## Planilha2
PM CO2 = | 44 |  |  | Composição do biogás
PM CH4 = | 16 |  | 0.0375 | 60% | Metano
PM BIOGÁS = | 21.4634 |  | 0.0090909 | 40 | CO2
T (K) | 298.15 |  |  | Composição molar
P (atm) = | 1 |  | 0.80488 |  | Metano
R (atm m^3 / mol K) = | 8.2057e-05 |  | 0.19512 |  | CO2
V (m^3/mol) = | 0.024465
Volume (m^3)= | 1
Biogás
n. mols (gmol) = | 40.874
massa de biogás em 1 m^3 (g) = |  | 877.2956
Massa de metano 1 m^3 (g) = |  | 526.3773
m^3 biogás / kg de esterco = |  | 0.038
kg biogás / kg de esterco = |  | 0.020002

## Planilha1
PM CO2 = | 44
PM CH4 = | 16
1000 | kg
62.5 | mol |  | 2750
T (K) | 298.15
P (atm) = | 1
R (atm m^3 / mol K) = | 8.2057e-05
V (m^3/mol) = | 0.024465
Volume (m^3)= | 1
n. mols (gmol) = | 40.874
massa de metano em 1 m^3 (g) = |  | 653.984
Volume necessário para armazenar 1 tonelada de metano
Massa (g) = | 1000000
N. mols (gmol) = | 62500
Volume tanque (m^3) = | 1529.0895